## 货物报价单
序号 | 名称 | 参数 | 单位 | 数量 | 单价 | 税金 | 含税单价 | 合计
1 | 前台投入式保险箱 | 1、箱体具有抗腐蚀性，经久耐用。 2、材质要求或优于冷轧钢板，耐酸，防腐，坚固防撬 3、LCD数码显示，可随意消显密码，保密性强； 4、符合中华人民共和国公共安全行业标准 GB10409-2019《防盗保险柜》 的要求。） 5、具备防火功能，能在一定时间内（如60分钟）保护箱内物品在高温下不被焚毁 6、具备震动/撞击报警功能，非法移动或撞击时能发出高分贝警报声（≥100dB） 7、采用高性能电脑芯片，具有查询日期、时间及以往开门记录等多重功能，智能化程度高； 8、尺寸不低于尺寸：H850xW460xD380mm； | 台 | 1 |  |  |  | 0
2 | 总出纳保险箱 | 1、耐高温、耐撞击、耐火烧。 2、材质要求或优于冷压钢板、有机合金设计 3、符合中华人民共和国公共安全行业标准 GB10409-2019《防盗保险柜》 的要求。 4、具备防火功能，能在一定时间内（如60分钟）保护箱内物品在高温下不被焚毁 5、具备震动/撞击报警功能，非法移动或撞击时能发出高分贝警报声（≥100dB） 6、尺寸不低于950H x 550W x 550D | 台 | 1 |  |  |  | 0
3 | 客房保险箱 | 1.材质：门板采用冷轧钢板，厚度≥4mm，箱体冷轧钢板厚度≥1.5mm；实心全钢锁舌； 2.4-6位密码可设；采用数码按键，耐磨，有中英文操作指引两种方式，外接备用电源USB接口； 3.采用电子密码锁系统，可编程CPU； 4.隐藏式应急钥匙孔位，和面板一体化； 5.前侧左右开门式，箱体可固定； 6.三级管理系统：管理员密码（可禁用）、机械装置（可禁用）、CEU电子解码器三重设置，可强制开箱和查询开关箱记录，可查询打印最近的500条以上的开关箱信息，断电情况下记录不消失； 7.可使用电池进行供电； 8.ESD抗静电＞6000V； 9.尺寸不低于430W*350D*200H，不高于500W*450D*230H之间； 10.整体黑色。 | 台 | 202 |  |  |  | 0
4 | 客房保险箱 | 1.材质：门板采用冷轧钢板，厚度≥4mm，箱体冷轧钢板厚度≥1.5mm；实心全钢锁舌； 2.4-6位密码可设；采用国际通用ADA（去掉）数码按键，耐磨，有中英文操作指引两种方式，外接备用电源USB接口； 3.采用电子密码锁系统，可编程CPU； 4.隐藏式应急钥匙孔位，和面板一体化； 5.侧开式，箱体可固定； 6.三级管理系统：管理员密码（可禁用）、机械装置（可禁用）、CEU电子解码器三重设置，可强制开箱和查询开关箱记录，可查询打印最近的500条以上的开关箱信息，断电情况下记录不消失； 7.可使用电池进行供电； 8.ESD抗静电＞6000V。 9.尺寸不低于380W*320D*450H | 台 | 1 |  |  |  | 0
合计 | [7 empty] | 0
备注：以上报价包含运费、安装等一切费用