## B_2 最高投标限价扉页
芜湖园丁一区养老服务中心室外消防管网改造工程
最高投标限价
最高投标限价(小写)： |  | 61788.97元
(大写)： |  | 陆万壹仟柒佰捌拾捌元玖角柒分
招 标 人: | . |  | 造价咨询人: | 安徽长江产权经纪有限公司
| (单位盖章) |  |  | (单位资质专用章)
法定代表人 或其授权人: |  |  | 法定代表人 或其授权人:
| (签字或盖章) |  |  | (签字或盖章)
编 制 人: |  |  | 复 核 人:
| (造价人员签字盖专用章) |  |  | (造价工程师签字盖专用章)
编制时间: | 2025年12月16日 |  | 复核时间: | 2025年12月16日
安徽省建设工程造价计价软件测评合格编号2022JS-09

## C 总说明
最高投标限价编制说明
工程名称:芜湖园丁二村养老服务中心室外消防管网改造工程 | 第1页 共1页
一、工程概况: 本工程位于安徽省芜湖市；项目主要建设内容包括室外消防管网改造工程。计划工期详见拟定的招标文件。施工现场状况、交通运输条件以及自然地理环境等因素，投标人依据自行现场踏勘结果综合考虑。安全文明施工等方面满足省、市及地方政府的相关规定和要求。 二、招标工程范围： 详见招标文件、招标图纸、招标工程量清单及补遗、答疑、澄清或修改等所示内容。 三、最高投标限价编制依据： (1)2018版《安徽省建设工程工程量清单计价办法》、《安徽省建设工程计价依据动态调整（第1期）》（安徽省住房和城乡建设厅公告第51号）等； (2)招标文件（包括招标工程量清单、合同条款、招标图纸、技术标准规范等）及其补遗、澄清或修改； (3)国家及安徽省、行业建设主管部门颁发的工程计量与计价相关规定，以及根据工程需要补充的工程量计算规则； (4)与招标工程相关的技术标准规范； (5)工程特点及交付标准地勘水文资料、现场情况； (6)合理施工工期及常规施工工艺、顺序； (7)工程价格信息及造价资讯、工程造价数据及指数； (8)其他相关资料； 四、采用的价格信息来源： 1.主要材料价格：采用工程所在地工程造价管理机构 2025 年 11 月工程造价信息发布的价格信息，对于工程造价信息没有发布价格信息的材料，其价格参照市场价。 2.人工费执行《关于规范我省建设工程人工价格信息发布工作的通知》（建标〔2021〕46 号），人工费按照 159 元/工日计入，其中定额人工费 140.00 元/工日参与取费、取税，人工信息价与定额人工单价的价差部分 19 元只计取税金。 五、工程取费 管理费费率、利润费率、措施项目费费率、不可竞争费费率执行《安徽省建设工程计价依据动态调整（第1期）》,按照 建筑工程 取费标准计取。 六、税率计算 本项目采用一般计税方法，其中增值税税率执行《安徽省建设工程计价依据动态调整（第1期）》，按照 9% 计算，建设工程造价=税前工程造价*（1+9%）。 七、其他需要说明的事项： 1.本工程暂列金额：详见工程量清单；材料（工程设备）暂估价：0元；专业工程暂估价：0元；计日工：无；总承包服务费：无； 2.金额（价格）均应以 人民币 表示。
安徽省建设工程造价计价软件测评合格编号2022JS-09

## D_1 建设项目最高投标限价汇总表
建设项目最高投标限价汇总表
工程名称:芜湖园丁二村养老服务中心室外消防管网改造工程 |  |  | 第1页 共1页
序号 | 单项工程名称 | 金额(元) | 其中:(元)
|  |  | 暂估价 | 不可竞争费
1 | 芜湖园丁新村养老服务中心室外消防管网改造工程 | 61788.97 | 0.00 | 2181.42
合计 |  | 61788.97 | 0.00 | 2181.42
说明：本表适用于建设项目最高投标限价或投标报价的汇总。暂估价包括分部分项工程中的材料、设备暂估价和专业工程暂估价。 安徽省建设工程造价计价软件测评合格编号2022JS-09

## 0_1_D_3 单位工程最高投标限价汇总表【规范】
单位工程最高投标限价汇总表
工程名称:芜湖园丁新村养老服务中心室外消防管网改造工程 |  | 标段: | 第1页 共1页
序号 | 汇总内容 | 金 额(元) | 其中:材料、设备暂估价(元)
1 | 分部分项工程费 | 49125.05
1.1 | 道路、绿化破除及恢复（暂定量） | 12610.54
1.2 | 消防水管改造 | 30133.31
1.3 | 单价措施 | 6381.20
2 | 措施项目费 | 380.66 | -
3 | 不可竞争费 | 2181.42 | -
3.1 | 安全文明施工费 | 2181.42 | -
3.2 | 环境保护税 |  | -
4 | 其他项目费 | 5000.00 | -
4.1 | 暂列金额 | 5000.00 | -
4.2 | 专业工程暂估价 |  | -
4.3 | 计日工 |  | -
4.4 | 总承包服务费 |  | -
5 | 税金 | 5101.84 | -
工程造价=1+2+3+4+5 |  | 61788.97
注：本表适用于单位工程招标控制价或投标报价的汇总，如无单位工程划分，单项工程也使用本表汇总。 安徽省建设工程造价计价软件测评合格编号2021JS-09

## 0_1_E_1 (改1)分部分项工程量清单计价表
分部分项工程量清单与计价表
工程名称:芜湖园丁新村养老服务中心室外消防管网改造工程 |  |  |  | 标段: |  | 第1页 共1页
序号 | 项目编码 | 项目名称 | 项目特征描述 | 计量单位 | 工程量 | 金额（元）
[6 empty] | 综合单价 | 合价 | 其中
暂估价
| 1 | 道路、绿化破除及恢复（暂定量） |  |  |  |  | 12610.54
1 | 490101002001 | 挖沟槽、基坑土方 | 1.土壤类别：综合 2.挖土深度：详见现状，满足规范要求 3.清底、修边综合考虑在报价内 4.工作面和放坡增加的工程量并入各土石方工程量 | m3 | 82.50 | 10.26 | 846.45
2 | 490101007001 | 基础回填方 | 1.密实度要求：符合设计和规范要求 2.填方材料品种：符合相关工程质量规范要求 3.填方来源、运距：场内就地取土 4.工程部位：基础回填、沟槽回填 | m3 | 66.00 | 17.66 | 1165.56
3 | 490105001001 | 拆除路面、基层 | 1.材质：沥青/混凝土路面层、基层（具体详见现场，综合考虑） 2.厚度：具体详见施工现场，综合考虑 3.包含旧路面层切割，切割线需平整、对齐有序 4.综合各种拆除方式、拆除机械 | m2 | 20.00 | 37.08 | 741.6
4 | 490205001001 | 水泥混凝土面层恢复 | 1.混凝土强度等级：C30 2.掺和料：预拌混凝土 3.厚度：20cm 4.包含模板制作、安拆、养护、清理 | m2 | 20.00 | 104.79 | 2095.8
5 | 490206002001 | 人行道板安砌 | 1.块料品种、规格：现状室外地砖 2.垫层品种、规格：20厚1:2水泥砂浆 | m2 | 5.00 | 107.57 | 537.85
6 | WB011614004001 | 建筑垃圾外运 | 1.建筑垃圾种类：拆除的建筑垃圾等 2.运距：拆除垃圾清理外运,运距综合考虑 3.工程量按照天然状态体积计算 4.包含场外建筑垃圾消纳费 | 项 | 1 | 2223.28 | 2223.28
7 | 050102005001 | 破除绿化及恢复 | 1.种类：破除绿化及恢复 2.依据现状绿化管道开挖回填后原状恢复 | 项 | 1 | 5000.00 | 5000
| 2 | 消防水管改造 |  |  |  |  | 30133.31
8 | 030901002001 | 消火栓钢管 | 1.安装部位：室内 2.材质、规格：内外热镀锌钢管DN100 3.连接形式：满足规范要求 4.包含管件、卡箍件等附件 5.压力试验及吹洗设计要求：包含水压试验及水冲洗 | m | 110.00 | 123.47 | 13581.7
9 | 031201001001 | 管道刷油 | 1、除锈级别：轻锈 2、油漆品种：满足规范要求 | m2 | 37.99 | 16.41 | 623.42
10 | 031002001001 | 管道支吊架制作与安装 | 1、材质：型钢 2、管架形式：满足规范及招标人要求 3、防腐：除锈后，红丹防锈漆两道,银粉漆二道 | kg | 130.00 | 14.06 | 1827.8
11 | 031003003001 | 焊接法兰阀门 | 1、类型：阀门 2、规格、压力等级：DN100 3、连接形式：法兰连接 | 个 | 2 | 641.51 | 1283.02
12 | 031003011001 | 法兰 | 1、类型：法兰 2、规格、压力等级：DN100 | 副 | 2 | 251.99 | 503.98
13 | 040504001001 | 阀门井 | 1.阀门井 2.球墨铸铁井盖D400 | 座 | 2 | 1836.73 | 3673.46
14 | 030905002001 | 水灭火系统控制装置调试 | 1、系统形式：消火栓灭火系统 | 项 | 1 | 559.35 | 559.35
15 | 031001011001 | 管道碰头 | 1.介质：消防水 2.碰头形式：与旧管道连接 3.室外两路循环水接头对接 | 处 | 2 | 854.52 | 1709.04
16 | 031208002001 | 管道绝热 | 1.绝热材料品种：B1级橡塑保温,保温层外用铝箔纸缠绕 2.绝热厚度：满足规范及招标人要求 3.管道外径：DN100 4.管道裸露在外部分保温处理,根据管线方案自行考虑 | 项 | 1 | 1371.54 | 1371.54
17 | ZB001001001002 | 现状地下管线保护 | 1.现状地下管线成品保护 2.根据现状招标人提供的资料，投标人自行考虑地下管线的成品保护费用 | 项 | 1 | 5000.00 | 5000
| 3 | 单价措施 |  |  |  |  | 6381.2
18 | 011705001001 | 大型机械设备进出场及安拆 | 1.机械设备名称：满足施工要求 2.机械设备规格型号：满足施工要求 | 项 | 1 | 6381.20 | 6381.2
合 计 | [6 empty] | 49125.05
安徽省建设工程造价计价软件测评合格编号2018JS-06

## 0_1_F_措施项目清单与计价表（计算基础为数值）
措施项目清单与计价表
工程名称:芜湖园丁新村养老服务中心室外消防管网改造工程 |  |  | 标段: |  | 第1页 共1页
序号 | 项目编码 | 项目名称 | 计算基数 | 费率(%) | 金额(元)
1 | JC-01 | 夜间施工增加费 | 10574.01 | 0.5 | 52.87
2 | JC-02 | 二次搬运费 | 10574.01 | 1 | 105.74
3 | JC-03 | 冬雨季施工增加费 | 10574.01 | 0.8 | 84.59
4 | JC-04 | 已完工程及设备保护费 | 10574.01 | 0.1 | 10.57
5 | JC-05 | 工程定位复测费 | 10574.01 | 1 | 105.74
6 | JC-06 | 非夜间施工照明费 | 10574.01
7 | JC-07 | 临时保护设施费 | 10574.01 | 0.2 | 21.15
8 | JC-08 | 赶工措施费 | 10574.01
9 | JC-09 | 其它措施项目费
合计 |  |  |  |  | 380.66
安徽省建设工程造价计价软件测评合格编号2021JS-09

## 0_1_G_不可竞争项目清单与计价表（计算基础为数值）
不可竞争项目清单与计价表
工程名称:芜湖园丁新村养老服务中心室外消防管网改造工程 |  |  | 标段: |  | 第1页 共1页
序号 | 项目编码 | 项目名称 | 计算基数 | 费率(%) | 金额(元)
1 | JF-01 | 环境保护费 | 10574.01 | 3.28 | 346.83
2 | JF-02 | 文明施工费 | 10574.01 | 5.12 | 541.39
3 | JF-03 | 安全施工费 | 10574.01 | 4.13 | 436.71
4 | JF-04 | 临时设施费 | 10574.01 | 8.1 | 856.49
5 | JF-05 | 环境保护税
合计 |  |  |  |  | 2181.42
安徽省建设工程造价计价软件测评合格编号2021JS-09

## 0_1_H_1 其他项目清单与计价汇总表【规范】
其他项目清单与计价汇总表
工程名称：芜湖园丁新村养老服务中心室外消防管网改造工程 |  | 标段: | 第1页 共1页
序号 | 项 目 名 称 |  | 金额(元)
1 | 暂列金额 |  | 5000.00
2 | 专业工程暂估价
3 | 计日工
4 | 总承包服务费
合 计 |  |  | 5000.00
安徽省建设工程造价计价软件测评合格编号2021JS-09

## 0_1_H_2 暂列金额明细表【规范】
暂列金额明细表
工程名称:芜湖园丁新村养老服务中心室外消防管网改造工程 |  |  | 标段: | 第1页 共1页
序号 | 项目名称 | 计量单位 | 暂定金额(元) | 备注
1 | 暂列金额 | 元 | 5000.00
合计 |  |  | 5000.00
注：此表由招标人填写，如不能详列，也可只列暂列金额总额，投款人应将上述暂列金额计入投标总价中。 安徽省建设工程造价计价软件测评合格编号2021JS-09

## 0_1_H_3 专业工程暂估价计价表【规范】
专业工程暂估价计价表
工程名称:芜湖园丁新村养老服务中心室外消防管网改造工程 |  |  | 标段: | 第1页 共1页
序号 | 工程名称 | 工程内容 | 金额(元) | 备注
合 计
注：此表“金额”由招标人填写。投标时，投标人应按招标人所列金额计入投标总价中。结算时按合同约定结算金额填写。 安徽省建设工程造价计价软件测评合格编号2021JS-09

## 0_1_H_4 计日工表【规范】
计 日 工 表
工程名称:芜湖园丁新村养老服务中心室外消防管网改造工程 |  | 标段: |  | 第1页 共1页
编码 | 项 目 名 称 | 单位 | 数量 | 综合单价 | 合 价(元)
一 | 人工
1
2
3
4
5
人工费小计
二 | 材料
1
2
3
4
5
材料费小计
三 | 施工机械
1
2
3
4
5
施工机械费小计
合 计
注：此表项目名称、暂定数量由招标人填写，编制招标控制价时，单价由招标人按有关计价规定确定；投标时，单价由投标人自主报价，按暂定数量计算合价计入投标总价中。结算时，按发承包双方确认的实际数量计算。 安徽省建设工程造价计价软件测评合格编号2021JS-09

## 0_1_H_5 总承包服务费计价表【规范】
总承包服务费计价表
工程名称:芜湖园丁新村养老服务中心室外消防管网改造工程 |  |  | 标段: |  | 第1页 共1页
序号 | 工 程 名 称 | 项目价值(元) | 服务内容 | 费率(%) | 金额(元)
1 | 发包人分包专业工程
2 | 发包人供应材料
合计
注：此表项目名称、服务内容由招标人填写，编制最高投标限价时，费率及金额由招标人按有关规定确定；投标时，费率及金额由投标人自主报价，计入投标总价中。 安徽省建设工程造价计价软件测评合格编号2021JS-09

## 0_1_I 税金计价表【规范】
税金计价表
工程名称:芜湖园丁新村养老服务中心室外消防管网改造工程 |  |  | 标段: | 第1页 共1页
序号 | 项目名称 | 计算基础 | 计算基数 | 费率(%) | 金额(元)
1 | 增值税 | 分部分项工程费+措施项目费+不可竞争费+其他项目费 | 56687.13 | 9 | 5101.84
合计 |  |  |  |  | 5101.84
安徽省建设工程造价计价软件测评合格编号2021JS-09

## 0_1_J_1 材料（工程设备）暂估单价一览表【规范】
材料(工程设备)暂估单价一览表
工程名称:芜湖园丁新村养老服务中心室外消防管网改造工程 |  | 标段: | 第1页 共1页
序号 | 材料（工程设备）名称、规格、型号 | 计量单位 | 数量 | 单价(元)
注：此表由招标人填写，投标人应将上述材料(工程设备)暂估单价计入工程量清单综合单价报价中。 安徽省建设工程造价计价软件测评合格编号2021JS-09

## 0_1_J_2 发包人提供材料（工程设备）一览表（含合计
发包人提供材料（工程设备）一览表
工程名称:芜湖园丁新村养老服务中心室外消防管网改造工程 |  |  |  | 标段: | 第1页 共1页
序号 | 材料(工程设备)名称、规格、型号 | 计量单位 | 数量 | 单价(元) | 合价(元) | 备注
| 合计 |  |  |  | 0
注：此表由招标人填写，供投标人在投标报价、确定总承包服务费时参考 安徽省建设工程造价计价软件测评合格编号2021JS-09

## 0_1_J_3 承包人提供主要材料和（工程设备）一览表【
承包人提供材料（工程设备）一览表
工程名称:芜湖园丁新村养老服务中心室外消防管网改造工程 |  |  |  | 标段: |  | 第1页 共1页
序号 | 材料（工程设备）名称、规格、型号 | 计量单位 | 数量 | 风险系数(%) | 基准单价 | 投标单价 | 备注
说明：1.此表由投标人在投标时自主确定投标单价，其他内容由招标人填写。 2.招标人应优先采用工程造价管理机构发布的单价作为基准单价，未发布的，通过市场调查确定其基准单价。 安徽省建设工程造价计价软件测评合格编号2021JS-09