## 汇总表
芜湖卓悦酒店管理有限公司地垫采购
序号 | 物品名称 | 金额（元） | 备注
1 | QG-27地垫 | 0
| 合计 | 0

## QG-27地垫已核
QG-27地垫
序号 | 品名 | 参考品牌 | 技术/规格参数 | 单位 | 数量 | 含税单价（元） | 税前单价（元） | 税金（元） | 合价（元） | 参考图片 | 备注
1 | 酒店大堂门外 | 3M 派勒 丽施美 | 1.毯面材质：特种硬丝 2.底材：耐寒高分子材质（非PVC） 3.颜色：黑色 4.模块规格：4.0m*10.0m*1pcs 5.模块厚度：12 mm 6.室外耐温范围：-30°C - 50°C 7.拼装特点：子母活扣式拼装 8.安全结构：防鞋跟陷入设计 9.尺寸收缩：收缩率≤1.1% 10.阻燃标准：GB 8624-2012建筑材料及制品燃烧性能(GB/T 11785-2005铺地材料的燃烧性能测定和辐射热源法,GB/T 8626-2007可燃性)，符合B1级别 11.环保空气质量检测：不含甲醛及致癌芳香胺 12.符合GB/T24001-2004/ISO 14001:2004环境管理体系要求 13.符合ISO9001：2008质量管理体系要求 | 平方 | 40 |  |  |  | 0 | #VALUE! | 酒店正门外侧使用
2 | 酒店大堂门内 | 3M 派勒 丽施美 | 1.纱线材质：超细纤维+尼龙纤维 2.织造工艺：割绒 3.总 厚 度 ：约8mm 4.总 重 量 ：约3.83kg/平方米 5.覆底材质：橡塑底 6.颜 色：黑灰，黑红 7.阻燃标准：符合B1级要求 8.室内空气质量检测：符合GB 18401-2010，不含甲醛及可分解致癌芳香胺染料 货品需要带有其品牌制造厂商标志以保证为厂商正品。 9.毯面纤维尼龙抗菌检测：ISO 20743，抗菌活性值A≥3（菌种：ATCC8379、ATCC6538、ATCC4352） | 平方 | 14.4 |  |  |  | 0 | #VALUE! | 酒店正门内侧雨天使用
3 | 酒店大堂侧门内 | 3M 派勒 丽施美 | 1.纱线材质：超细纤维+尼龙纤维 2.织造工艺：割绒 3.总 厚 度 ：约8mm 4.总 重 量 ：约3.83kg/平方米 5.覆底材质：橡塑底 6.颜 色：黑灰，黑红 7.阻燃标准：符合B1级要求 8.室内空气质量检测：符合GB 18401-2010，不含甲醛及可分解致癌芳香胺染料 货品需要带有其品牌制造厂商标志以保证为厂商正品。 9.毯面纤维尼龙抗菌检测：ISO 20743，抗菌活性值A≥3（菌种：ATCC8379、ATCC6538、ATCC4352） | 平方 | 9 |  |  |  | 0 | #VALUE! | 酒店正门侧门内侧雨天使用
4 | 宴会大堂门外 | 3M 派勒 丽施美 | 1.毯面材质：特种硬丝 2.底材：耐寒高分子材质（非PVC） 3.颜色：黑色 4.模块规格：4.0m*10.0m*1pcs 5.模块厚度：12 mm 6.室外耐温范围：-30°C - 50°C 7.拼装特点：子母活扣式拼装 8.安全结构：防鞋跟陷入设计 9.阻燃标准：GB 8624-2012建筑材料及制品燃烧性能(GB/T 11785-2005铺地材料的燃烧性能测定和辐射热源法,GB/T 8626-2007可燃性)，符合B1级别 环保空气质量检测：不含甲醛及致癌芳香胺 10.符合GB/T24001-2004/ISO 14001:2004环境管理体系要求 11.符合ISO9001：2008质量管理体系要求 | 平方 | 34 |  |  |  | 0 | #VALUE! | 宴会正门外侧使用
5 | 宴会大堂门内 | 3M 派勒 丽施美 | 1.纱线材质：超细纤维+尼龙纤维 2.织造工艺：割绒 3.总 厚 度 ：约8mm 4.总 重 量 ：约3.83kg/平方米 5.覆底材质：橡塑底 6.颜 色：黑灰，黑红 7.阻燃标准：符合US CPSC 16 CFR Part 1631标准 8.室内空气质量检测：符合GB 18401-2010，不含甲醛及可分解致癌芳香胺染料 货品需要带有其品牌制造厂商标志以保证为厂商正品。 9.毯面纤维尼龙抗菌检测：ISO 20743，抗菌活性值A≥3（菌种：ATCC8379、ATCC6538、ATCC4352） | 平方 | 15.3 |  |  |  | 0 | #VALUE! | 宴会正门内侧雨天使用
6 | 前台礼宾台内 | 3M 派勒 丽施美 | 1.面层材质:PP+橡胶 2.底部材质:高密度发泡PVC 3.总重量:约3.20kg/片 4.总厚度:约16mm 5.规格:60cmx90cm | 平方 | 10 |  |  |  | 0 | #VALUE! | 前台礼宾台使用
7 | 各公区入口 | 3M 派勒 丽施美 | 1.纱线材质：超细纤维+尼龙纤维 2.织造工艺：割绒 3.总 厚 度 ：约8mm 4.总 重 量 ：约3.83kg/平方米 5.覆底材质：橡塑底 6.颜 色：黑灰，黑红 7.阻燃标准：符合B1级要求 8.室内空气质量检测：符合GB 18401-2010，不含甲醛及可分解致癌芳香胺染料 货品需要带有其品牌制造厂商标志以保证为厂商正品。 9.毯面纤维尼龙抗菌检测：ISO 20743，抗菌活性值A≥3（菌种：ATCC8379、ATCC6538、ATCC4352） | 平方 | 30 |  |  |  | 0 | #VALUE! | 酒店各公区入口使用
8 | 泳池四周、浴室、净脚池四周 | 3M 派勒 丽施美 | 1.材质：合成环保PVC 2.拼装特点：子母活扣式拼装，安装简便 3.边框：模块防踢斜边设计，安装简便 4.厚度：约9mm 5.重量：约3.6kg/平方米 6.适用温度：10℃至60℃ 7.模块规格：30.5cm x 30.5cm 8.实用规格：30cm x 30cm 9.颜色：灰色 10.阻燃标准：按GB 8624-2012，GB/T 11785-2005,GB/T 8626-2007检测依据，符合B1级要求 11.符合GB/T24001-2004/ISO 14001:2004环境管理体系要求 12.符合ISO9001：2008质量管理体系要求 | 平方 | 260 |  |  |  | 0 | #VALUE! | 泳池四周、浴室、净脚池四周使用
9 | 健身房力量区 | 3M 派勒 丽施美 | 1.地垫规格：1.00m*10m/卷 2.厚度：6mm 3.颜色：黑底白点 4.功能：能缓解器材产生的震动，減少噪音污染。高分子合成橡胶，可吸收绝大部分震动，保持环境安静，防止因意外造成的伤害，可缓解强烈的冲击。它的底部及表面的形状是为了机器长时间运作而设计的，能最大限度的減少由于机器震动而引起的移位及噪音等。 | 平方 | 20 |  |  |  | 0 | #VALUE! | 健身房力量区铺垫
|  |  | 合计 | [5 empty] | 0