## B_1 招标工程量清单扉页
康复路207号出新工程
招标工程量清单
招 标 人: | . | 造价咨询人: | .
| (单位盖章) |  | (单位资质专用章)
法定代表人 或其授权人: | . | 法定代表人 或其授权人: | .
| (签字或盖章) |  | (签字或盖章)
编 制 人: | . | 复 核 人: | .
| (造价人员签字盖专用章) |  | (造价工程师签字盖专用章)
编制时间: | 2025年12月14日 | 复核时间: | 2025年12月14日
安徽省建设工程造价计价软件测评合格编号2022JS-09

## C 招标说明
招标工程量清单编制说明
工程名称:康复路207号出新工程 | 第1页 共1页
一、工程概况: 本工程位于安徽省芜湖市；项目主要建设内容包括康复路207号出新工程。计划工期详见拟定的招标文件。施工现场状况、交通运输条件以及自然地理环境等因素，投标人依据自行现场踏勘结果综合考虑。安全文明施工等方面满足省、市及地方政府的相关规定和要求。 二、招标工程范围： 详见招标文件、招标图纸、招标工程量清单及补遗、答疑、澄清或修改等所示内容。 三、工程量清单编制依据： (1)2018版《安徽省建设工程工程量清单计价办法》、《安徽省建设工程计价依据动态调整（第1期）》（安徽省住房和城乡建设厅公告第51号）等； (2)国家及安徽省、行业建设主管部门颁发的工程计量与计价相关规定，以及根据工程需要补充的工程量计算规则； (3)招标文件、拟订的合同条款及其相关资料； (4)工程招标图纸及其相关资料； (5)与建设工程有关的技术标准规范(包含标准图集)； (6)施工现场情况、相关地勘水文资料、工程特点及交付标准； (7)其他相关资料。 四、工程量清单编制及报价要求： 1.工程量清单列出的每个细目已包含涉及到与该细目有关的全部工程内容，投标人应将工程量清单与投标人须知、合同通用条款、专用条款以及技术规范和图纸一起对照阅读。 2.除非合同另有规定，分部分项工程量清单中每一项综合单价均已包括完成一个规定计量单位项目所需的人工费、材料和工程设备费、施工机具使用费和综合费（企业管理费和利润）以及一定范围内投标人承担的的风险费用。 3.本工程量清单依据2018版安徽省建设工程计价依据（含修编版）及其部分修编内容规定的编码列项；项目特征只描述主要、关键特征，未描述或不完整之处，详见图纸、施工规范及相关说明要求。投标人必须注意，投标报价中的综合单价须包含完成分部分项工程的所有内容（含所需采取的技术措施、施工方案等费用）的报价。 4.投标人须认真阅读与项目有关的招标文件、设计图纸、地勘报告等，并通过现场勘查，考虑周边环境及施工期间可能出现的事宜，确定其各项可能产生的费用，且已包含在投标报价中，工程结算时不再调整该部分的费用。 5.措施项目费指为完成建设工程施工，发生于该工程施工前和施工过程中的技术、生活等方面的费用。本项目工程量清单中未列明的其他措施项目费，投标人可根据各专业特点、地区和工程特点，考虑所需要的措施费用。 6.工程量清单中每一个项目，都需填入综合单价及合价，对于没有填入综合单价及合价的项目，视为此项费用已包含在工程量清单的其他综合单价和合价中。 7.单位工程的分部分项工程量清单中相同项目（项目特征相同）的报价应统一，如有差异，按最低的一个报价进行结算。 8.《承包人提供材料和工程设备一览表》中的材料价格应与《综合单价分析表》中的材料价格一致，若材料价格不一致时，在中标后按不利于投标人的方式处理。 五、其他需要说明的问题： 1. 本工程暂列金额：详见工程量清单；材料（工程设备）暂估价：***元；专业工程暂估价：***元；计日工：***；总承包服务费：***； 2.土壤类别、土石比、挖土深度及土、渣弃置运距等由投标人根据设计图纸、地勘资料、自行踏勘及施工现场自行确定报价。 3.挖沟槽、基坑、一般土石方因工作面和放坡增加的工程量并入各土石方工程量中，放坡系数和工作面宽度按《建设工程工程量清单计价规范》GB50500-2013规范执行；办理工程结算时，按经发包人认可的施工组织设计规定计算。 4.本工程混凝土采用商品混凝土、砂浆采用预拌砂浆。 5.工程量清单及其计价格式中的任何内容不得随意删除或涂改。 6.金额（价格）均应以 人民币 表示。
安徽省建设工程造价计价软件测评合格编号2022JS-09

## D_1 建设项目招标清单汇总表
建设项目投标报价汇总表
工程名称:康复路207号出新工程 |  |  | 第1页 共1页
序号 | 单项工程名称 | 金额(元) | 其中:(元)
|  |  | 暂估价 | 不可竞争费
1 | 康复路207号出新工程
合计
说明：本表适用于建设项目最高投标限价或投标报价的汇总。暂估价包括分部分项工程中的材料、设备暂估价和专业工程暂估价。 安徽省建设工程造价计价软件测评合格编号2022JS-09

## 0_1_D_3 单位工程投标报价汇总表
单位工程投标报价汇总表
工程名称:康复路207号出新工程 |  | 标段: | 第1页 共1页
序号 | 汇总内容 | 金 额(元) | 其中:材料、设备暂估价(元)
一 | 分部分项工程项目费
1.1 | 其中:定额人工费
1.2 | 定额机械费
1.3 | 综合费
二 | 措施项目费
三 | 不可竞争费
3.1 | 安全文明施工费
3.2 | 环境保护税
四 | 其他项目费
4.1 | 暂列金额
4.2 | 专业工程暂估价
4.3 | 计日工
4.4 | 总承包服务费
五 | 税金
六 | 工程造价
注：本表适用于单位工程招标控制价或投标报价的汇总，如无单位工程划分，单项工程也使用本表汇总。 安徽省建设工程造价计价软件测评合格编号2018JS-06

## 0_1_E_1 (改2)分部分项工程量清单计价表【清单】
分部分项工程量清单与计价表
工程名称:康复路207号出新工程 |  |  |  | 标段: |  | 第1页 共1页
序号 | 项目编码 | 项目名称 | 项目特征描述 | 计量单位 | 工程量 | 金额（元）
[6 empty] | 综合单价 | 合价 | 其中
[8 empty] | 定额 人工费 | 定额 机械费 | 暂估价
| 1 | 拆除及整修工程
1 | 390109002001 | 室内拆除及整修 | 1.室内现状装修拆除 2.包括不限于吊顶天棚、内墙装饰或面砖墙面、部分地砖地面及其他相关装饰吧台与室内门窗等拆除，具体拆除部位满足招标人要求 3.包括不限于室内灯具、电线、电器、给排水、洁具拆除及家具搬移及弃置外运等 4.包括室内拆除工程后或现状工程整修，整修后满足招标人及美观要求 5.拆除垃圾及现状垃圾打堆、装袋及外运，运距投标人自定 6.最终拆除后现状满足招标人要求 | 项 | 1
2 | 390109002002 | 室外拆除及整修 | 1.室外小屋面、砖墙女儿墙、半截围墙及室外大门地砖等现状拆除 2.包括不限于室外小屋面、砖墙女儿墙(拆除与整修)、半截围墙及室外大门地砖、室外门窗、室外构筑物、外墙装饰面等拆除，具体拆除部位满足招标人要求 3.包括不限于室外拆除工程后或现状工程整修，整修后满足招标人及美观要求 4.拆除垃圾及现状垃圾打堆、装袋及外运，运距投标人自定 5.最终拆除后现状满足招标人要求 | 项 | 1
3 | 390603001001 | 屋面瓦翻新检查漏水 | 1.屋面瓦翻新检查漏水 2.范围包括使用面积内全部屋面 3.现状瓦屋面漏水检查及维修、屋面瓦重新规整加固，包含缺失屋面瓦更换及新增 4.最终屋面整修后满足招标人及屋面防水质量要求 | 项 | 1
4 | 390603001002 | 坡屋面屋面层整体更换 | 1.坡屋面屋面层整体更换 2.范围为加层处坡屋面 3.加层处坡屋面屋面层整体更换 4.最终屋面整修后满足招标人及屋面防水质量要求 | 项 | 1
| 2 | 小屋面防水等零星工程
5 | WB010902005001 | 屋面基层清理与修补 | 1.现状屋面凹凸不平、缝隙等处理 2.屋面沟缝用非固化防水涂料填充 3.屋面基层清理平整及找平修补，满足防水层施工要求 | m2 | 19.67
6 | 011101006001 | 水泥砂浆楼地面找平层 | 1.找平层厚度、砂浆配合比：20mm厚DSM砂浆（1：3水泥砂浆）找平层 2.素水泥浆遍数：素水泥浆一遍 | m2 | 19.67
7 | 390604002001 | 屋面涂膜防水 | 1.防水膜品种：非固化改性沥青防水涂料 2.涂膜厚度、遍数：2.0厚 3.卷材防水屋面基层与突出屋面结构(女儿墙、设备基础、立墙、天窗壁、变形缝、烟囱等)的交接处,以及基层的转角处(水落口、檐口、天沟、檐沟、屋脊等)均应做成圆弧,以上部位防水卷材折角基层圆弧R≥100,并增加防水附加层，防水附加层严格按要求施工 4.防水上翻 | m2 | 28.00
8 | 390604001001 | 屋面卷材防水 | 1.卷材品种、规格、厚度：4.0mm厚弹性体改性沥青防水卷材（SBS PY Ⅱ型） 2.防水层数：一层 3.卷材防水屋面基层与突出屋面结构(女儿墙、设备基础、立墙、天窗壁、变形缝、烟囱等)的交接处,以及基层的转角处(水落口、檐口、天沟、檐沟、屋脊等)均应做成圆弧,以上部位防水卷材折角基层圆弧R≥100,并增加防水附加层，防水附加层严格按要求施工 4.防水上翻 5.材料推荐品牌为东方雨虹、科顺、德高、大禹范围内优先选用，最终选定的材料，其质量性能须达到或超过本清单所列同类产品的标准 | m2 | 28.00
9 | WB010902005002 | 隔汽（离）层 | 1.隔汽（离）层品种、规格、厚度：10厚低强度等级砂浆隔离层 | m2 | 19.67
10 | 010902003001 | 屋面刚性层 | 1.刚性层厚度：40mm厚C25细石混凝土保护层，内配φ4@150双向网片 2.嵌缝材料种类：每6m*6m设置分格缝，缝宽12-25mm，缝内嵌防水油膏 3.钢筋规格、型号：φ4 4.此项施工时需考虑及验算屋面承载能力 | m2 | 19.67
11 | 010902001001 | 屋面接缝处防水处理 | 1.屋面与加层室内交接处，混凝土门槛加高处理 2.满足招标人要求 | 项 | 1
12 | 011503001001 | 不锈钢栏杆 | 1.扶手材料种类、规格、品牌：304不锈钢管扶手 2.栏杆材料种类、规格、品牌：304不锈钢栏杆 3.栏杆高度：1100mm 4.固定配件种类：包含预埋件及固定件 5.部位：屋面栏杆、楼梯处栏杆 | m | 12.00
13 | 010802001001 | 铝合金断桥玻璃门 | 1.门名称、代号及洞口尺寸：具体见现状 2.门框、扇材质：断桥隔热铝合金 3.玻璃品种、厚度：6中透光Low-E+12空气+6中空玻璃;安全玻璃、消防救援玻璃等设置符合设计图纸要求 4.样式：样式及开启方式见设计图纸 | m2 | 2.94
| 3 | 室内工程(地砖保留)
14 | 011302001001 | 吊顶天棚 | 1.吊顶形式、吊杆规格、高度：φ8钢筋吊杆，双向中距≤1200 2.龙骨材料种类、规格、中距：配套主龙骨，间距≤1200,;配套副龙骨，间距≤600 3.面层材料品种、规格：硅钙板600*600*14 4.做法：大面积施工加强主龙骨及伸缩缝符合规范要求 | m2 | 145.00
15 | 030412005001 | LED平板灯 | 1.名称：LED平板灯 2.规格、型号：600*600LED;68W 3.包含原顶灯具拆除后电线下引、接线等 | 套 | 10
16 | 010802001002 | 铝合金断桥玻璃门 | 1.门名称、代号及洞口尺寸：成品铝合金地弹门，具体见现状 2.门框、扇材质：断桥隔热铝合金 3.玻璃品种、厚度：6中透光Low-E+12空气+6中空玻璃;安全玻璃、消防救援玻璃等设置符合设计图纸要求 4.样式：样式及开启方式见设计图纸 5.部位：室外大门 | m2 | 14.39
17 | 010802001003 | 铝合金玻璃移门 | 1.门名称、代号及洞口尺寸：具体见现状 2.门框、扇材质：铝合金玻璃移门 3.玻璃品种、厚度：6中透光Low-E+12空气+6中空玻璃;安全玻璃、消防救援玻璃等设置符合设计图纸要求 4.样式：样式及开启方式见设计图纸 | m2 | 4.05
18 | 010807001001 | 铝合金断桥玻璃窗 | 1.窗类型：铝合金断桥玻璃窗 2.窗代号及洞口尺寸：见现状 3.框、扇材质：断桥隔热铝合金 4.玻璃品种、厚度：中空钢化玻璃 6+12+6mm;安全玻璃及消防救援窗符合设计图纸要求 5.样式、开启方式：综合考虑;详见设计图纸 | m2 | 25.66
19 | 011201001001 | 内墙面一般抹灰 | 1.素水泥浆一道甩毛（内掺建筑胶） 2.增加网格布一道 3.底层厚度、砂浆配合比：15厚1:2.5石灰膏砂浆打底分层抹平 4.部位：内墙面 | m2 | 338.36
| 4 | 厨房卫生间
20 | 011101003001 | 细石混凝土楼地面 | 1.面层厚度、混凝土强度等级：40mm厚C25细石混凝土地面 2.随打随抹 | m2 | 37.42
21 | 011302001001 | 铝扣板吊顶天棚 | 1.吊顶形式、吊杆规格、高度：φ8钢筋吊杆，双向中距≤1200 2.龙骨材料种类、规格、中距：配套主龙骨，间距≤1200,;配套副龙骨，间距≤600 3.面层材料品种、规格：铝合金方板600*600 4.部位：厨房卫生间 | m2 | 37.42
22 | 030412005002 | LED平板灯 | 1.名称：LED平板灯 2.规格、型号：600*600LED;68W 3.包含原顶灯具拆除后电线下引、接线等 | 套 | 4
23 | 011201001002 | 内墙面一般抹灰 | 1.刷素水泥浆一道（内掺建筑胶） 2.底层厚度、砂浆配合比：9厚1:3水泥砂浆打底扫毛或划出纹道 3.增加网格布一道 4.面层厚度、砂浆配合比：5厚1:2.5水泥砂浆抹平 5.部位：厨房、卫生间内墙面 | m2 | 99.52
24 | 031001006001 | 卫生间给排水改造 | 1.卫生间给排水改造(包含开挖与恢复) 2.满足卫生间使用要求，具体满足招标人要求 | 项 | 1
25 | 031004006001 | 蹲式大便器 | 1.名称：蹲式大便器 2.材质：陶瓷 3.组装形式：脚踏冲洗 4.附件名称、数量：配套附件、阀门、软管等 | 组 | 1
26 | 031004003001 | 洗脸盆 | 1.材质：立柱面盆 2.规格、类型：符合设计规范要求 3.附件名称、数量：陶瓷台盆、冷热水龙头、配套附件、阀门、软管等 | 组 | 2
| 6 | 外立面及室外零星
27 | 490206002001 | 人行道板安砌 | 1.块料品种、规格：20厚火烧花岗岩面层 2.粘结层材料种类：20厚1:2.5水泥砂浆 3.包含基层零星修补、找平等 | m2 | 21.60
28 | 010503004001 | 混凝土压顶 | 1.混凝土种类：普通预拌混凝土 2.混凝土强度等级：C25 3.包含混凝土模板 4.部位：外墙处矮墙混凝土20cm压顶 | m3 | 0.61
29 | WB011209008001 | 金属板幕墙 | 1.金属板材品种、规格、颜色：2.5mm氟碳铝单板，颜色满足招标人要求 2.包含龙骨、预埋件及建筑物边四周收口打胶 3.封墙缝及伸缩缝 | m2 | 7.15
30 | 011201001003 | 外墙面一般抹灰 | 1.刷聚合物水泥浆一道 2.底层厚度、砂浆配合比：5厚1:3水泥砂浆打底扫毛或划出纹道 3.增加网格布一道 4.刷素水泥浆一道（内掺水重5%的建筑胶） 5.面层厚度、砂浆配合比：12厚1:2.5水泥砂浆找平 6.部位：外墙面 | m2 | 188.20
31 | 391401001001 | 外脚手架 | 1.搭设方式：满足安全和规范要求 2.搭设高度：详见现状及施工现状 3.脚手架材质：满足安全和规范要求 | 项 | 1
合 计
安徽省建设工程造价计价软件测评合格编号2018JS-06

## 0_1_F_措施项目清单与计价表
措施项目清单与计价表
工程名称:康复路207号出新工程 |  |  | 标段: |  | 第1页 共1页
序号 | 项目编码 | 项目名称 | 计算基础 | 费率(%) | 金额(元)
1 | JC-01 | 夜间施工增加费 | 分部分项人工基价+分部分项机械基价-(大型机械进出场及安拆人工基价+大型机械进出场及安拆机械基价)
2 | JC-02 | 二次搬运费 | 分部分项人工基价+分部分项机械基价-(大型机械进出场及安拆人工基价+大型机械进出场及安拆机械基价)
3 | JC-03 | 冬雨季施工增加费 | 分部分项人工基价+分部分项机械基价-(大型机械进出场及安拆人工基价+大型机械进出场及安拆机械基价)
4 | JC-04 | 已完工程及设备保护费 | 分部分项人工基价+分部分项机械基价-(大型机械进出场及安拆人工基价+大型机械进出场及安拆机械基价)
5 | JC-05 | 工程定位复测费 | 分部分项人工基价+分部分项机械基价-(大型机械进出场及安拆人工基价+大型机械进出场及安拆机械基价)
6 | JC-06 | 非夜间施工照明费 | 分部分项人工基价+分部分项机械基价-(大型机械进出场及安拆人工基价+大型机械进出场及安拆机械基价)
7 | JC-07 | 临时保护设施费 | 分部分项人工基价+分部分项机械基价-(大型机械进出场及安拆人工基价+大型机械进出场及安拆机械基价)
8 | JC-08 | 赶工措施费 | 分部分项人工基价+分部分项机械基价-(大型机械进出场及安拆人工基价+大型机械进出场及安拆机械基价)
9 | JC-09 | 其它措施项目费
合计
安徽省建设工程造价计价软件测评合格编号2018JS-06

## 0_1_G_不可竞争项目清单与计价表
不可竞争项目清单与计价表
工程名称:康复路207号出新工程 |  |  | 标段: |  | 第1页 共1页
序号 | 项目编码 | 项目名称 | 计算基础 | 费率(%) | 金额(元)
1 | JF-01 | 环境保护费 | 分部分项人工基价+分部分项机械基价-(大型机械进出场及安拆人工基价+大型机械进出场及安拆机械基价) | 3.28
2 | JF-02 | 文明施工费 | 分部分项人工基价+分部分项机械基价-(大型机械进出场及安拆人工基价+大型机械进出场及安拆机械基价) | 5.12
3 | JF-03 | 安全施工费 | 分部分项人工基价+分部分项机械基价-(大型机械进出场及安拆人工基价+大型机械进出场及安拆机械基价) | 4.13
4 | JF-04 | 临时设施费 | 分部分项人工基价+分部分项机械基价-(大型机械进出场及安拆人工基价+大型机械进出场及安拆机械基价) | 8.1
5 | JF-05 | 环境保护税
合计
安徽省建设工程造价计价软件测评合格编号2018JS-06

## 0_1_H_1 其他项目清单与计价汇总表
其他项目清单与计价汇总表
工程名称：康复路207号出新工程 |  | 标段: | 第1页 共1页
序号 | 项 目 名 称 |  | 金额(元)
1 | 暂列金额
2 | 专业工程暂估价
3 | 计日工
4 | 总承包服务费
合计
安徽省建设工程造价计价软件测评合格编号2018JS-06

## 0_1_H_2 暂列金额明细表
暂列金额明细表
工程名称:康复路207号出新工程 |  |  | 标段: | 第1页 共1页
序号 | 项目名称 | 计量单位 | 暂定金额(元) | 备注
合计
注：此表由招标人填写，如不能详列，也可只列暂列金额总额，投款人应将上述暂列金额计入投标总价中。 安徽省建设工程造价计价软件测评合格编号2018JS-06

## 0_1_H_3 专业工程暂估价计价表
专业工程暂估价计价表
工程名称:康复路207号出新工程 |  |  | 标段: | 第1页 共1页
序号 | 工程名称 | 工程内容 | 金额(元) | 备注
合 计
注：此表“金额”由招标人填写。投标时，投标人应按招标人所列金额计入投标总价中。结算时按合同约定结算金额填写。 安徽省建设工程造价计价软件测评合格编号2018JS-06

## 0_1_H_4 计日工表
计 日 工 表
工程名称:康复路207号出新工程 |  | 标段: |  |  | 第1页 共1页
序号 | 项 目 名 称 | 单位 | 数量 | 综合单价 | 合价(元)
一 | 人工
1
2
3
4
5
人 工 费 小 计
二 | 材料
1
2
3
4
5
材 料 费 小 计
三 | 施工机械
1
2
3
4
5
施工机械费小计
合 计
说明：此表项目名称、数量由招标人填写，编制最高投标限价时，综合单价由招标人按有关计价规定确定；投标时，综合单价由投标人自主报价，按招标人所列数量计算合价计入投标总价中。结算时，按发承包双方确认的实际数量计算。 安徽省建设工程造价计价软件测评合格编号2018JS-06

## 0_1_H_5 总承包服务费计价表
总承包服务费计价表
工程名称:康复路207号出新工程 |  |  | 标段: |  | 第1页 共1页
序号 | 工 程 名 称 | 项目价值(元) | 服务内容 | 费率(%) | 金额(元)
1 | 发包人分包专业工程
2 | 发包人供应材料
合计
注：此表项目名称、服务内容由招标人填写，编制最高投标限价时，费率及金额由招标人按有关规定确定；投标时，费率及金额由投标人自主报价，计入投标总价中。 安徽省建设工程造价计价软件测评合格编号2018JS-06

## 0_1_I 税金计价表
税金计价表
工程名称:康复路207号出新工程 |  |  | 标段: | 第1页 共1页
序号 | 项目名称 | 计算基础 | 计算基数 | 费率(%) | 金额(元)
1 | 增值税 | 分部分项工程费+措施项目费+不可竞争费+其他项目费 |  | 9
合计
安徽省建设工程造价计价软件测评合格编号2018JS-06

## 0_1_J_1 材料（工程设备）暂估单价一览表
材料(工程设备)暂估单价一览表
工程名称:康复路207号出新工程 |  | 标段: | 第1页 共1页
序号 | 材料（工程设备）名称、规格、型号 | 计量单位 | 数量 | 单价(元)
注：此表由招标人填写，投标人应将上述材料(工程设备)暂估单价计入工程量清单综合单价报价中。 安徽省建设工程造价计价软件测评合格编号2018JS-06

## 0_1_J_2 发包人提供材料（工程设备）一览表-含合计
发包人提供材料（工程设备）一览表
工程名称:康复路207号出新工程 |  |  |  | 标段: | 第1页 共1页
序号 | 材料(工程设备)名称、规格、型号 | 计量单位 | 数量 | 单价(元) | 合价(元) | 备注
合计
注：此表由招标人填写，供投标人在投标报价、确定总承包服务费时参考 安徽省建设工程造价计价软件测评合格编号2018JS-06

## 0_1_J_3 承包人提供主要材料和（工程设备）一览表
承包人提供材料（工程设备）一览表
工程名称:康复路207号出新工程 |  |  |  | 标段: |  | 第1页 共1页
序号 | 材料（工程设备）名称、规格、型号 | 计量单位 | 数量 | 风险系数(%) | 基准单价 | 投标单价 | 备注
说明：1.此表由投标人在投标时自主确定投标单价，其他内容由招标人填写。 2.招标人应优先采用工程造价管理机构发布的单价作为基准单价，未发布的，通过市场调查确定其基准单价。 安徽省建设工程造价计价软件测评合格编号2018JS-06