## 采购清单
序号 | 设备分类 | 设备名称 | 数量 | 单位 | 含税单价(元) | 含税总价(元) | 核心技术参数要求 | 推荐品牌1 | 推荐品牌2 | 推荐品牌3 | 备注 | Column1
一 | 扩声系统
1 | 扩声系统 | 15寸全频主扩扬声器 | 2 | 只 | 3600 | 7200 | 系统类型：单15寸二分频全频无源音箱；频率响应(-3dB)：40Hz-20kHz；灵敏度(1W/1m)：≥95dB；额定功率(RMS)：≥350W；最大声压级(峰值)：≥125dB；额定阻抗：8Ω；覆盖角度：水平≥80°，垂直≥60° | Beta Three | LAX | Soundking
2 | 扩声系统 | 12寸补声音箱 | 4 | 只 | 2200 | 8800 | 系统类型：单12寸二分频全频无源音箱；频率响应(-3dB)：45Hz-20kHz；灵敏度(1W/1m)：≥93dB；额定功率(RMS)：≥280W；最大声压级(峰值)：≥115dB；额定阻抗：8Ω；覆盖角度：水平≥90°，垂直≥60° | Beta Three | LAX | Soundking
3 | 扩声系统 | 12寸舞台返听扬声器 | 2 | 只 | 2000 | 4000 | 系统类型：单12寸二分频全频斜面返听箱体；频率响应(-3dB)：45Hz-20kHz；灵敏度(1W/1m)：≥93dB；额定功率(RMS)：≥280W；最大声压级(峰值)：≥115dB；额定阻抗：8Ω；覆盖角度：水平≥90°，垂直≥60° | Beta Three | LAX | Soundking
4 | 扩声系统 | 18寸专业超低音音箱 | 2 | 只 | 3800 | 7600 | 系统类型：单18寸无源超低音；频率响应(-3dB)：38Hz-150Hz；灵敏度(1m/1W)：≥100dB；额定功率(RMS)：≥500W；最大声压级(峰值)：≥130dB；额定阻抗：8Ω | Beta Three | LAX | Soundking
5 | 扩声系统 | 双通道专业功率放大器(600W) | 1 | 台 | 3200 | 3200 | 类型：双通道专业功放；额定功率(8Ω)：每通道≥600W；额定功率(4Ω)：每通道≥1000W；频率响应：20Hz-20kHz ±1dB；总谐波失真：≤0.1%；信噪比：≥100dB；阻尼系数：≥200:1；具备直流/短路/过载/过热保护 | Beta Three | LAX | Soundking
6 | 扩声系统 | 双通道专业功率放大器(400W) | 3 | 台 | 3200 | 9600 | 类型：双通道专业功放；额定功率(8Ω)：每通道≥400W；额定功率(4Ω)：每通道≥650W；频率响应：20Hz-20kHz ±1dB；总谐波失真：≤0.1%；信噪比：≥98dB；阻尼系数：≥200:1；具备直流/短路/过载/过热保护 | Beta Three | LAX | Soundking
7 | 扩声系统 | 双通道专业功率放大器(1000W) | 1 | 台 | 4500 | 4500 | 类型：双通道专业功放；额定功率(8Ω)：每通道≥1000W；额定功率(4Ω)：每通道≥1600W；频率响应：20Hz-20kHz ±1dB；总谐波失真：≤0.1%；信噪比：≥100dB；阻尼系数：≥200:1；具备直流/短路/过载/过热保护 | Beta Three | LAX | Soundking | 桥接推超低
二 | 音频控制与拾音
8 | 音频控制与拾音 | 数字调音台 | 1 | 台 | 12000 | 12000 | 类型：数字调音台，用于现场扩声；输入通道：≥16路话筒/线路输入（可扩展）；输出：主输出L/R，≥6路AUX输出，≥4路编组输出；信号处理：浮点运算，采样率≥48kHz；效果器：内置混响、延时等数字效果器；电动推子：≥13个100mm行程；显示屏：≥5寸彩色显示屏；控制方式：支持iPad/手机APP远程控制；录音功能：支持U盘录播 | MIDAS | 艾伦赫赛 | 雅马哈
9 | 音频控制与拾音 | 数字音频处理器 | 1 | 台 | 4500 | 4500 | 类型：≥4进8出数字音频处理器；核心处理：32位浮点DSP，24位AD/DA转换；参量均衡：输入/输出各通道均具备；延时：每通道最大延时≥2秒；分频：支持多种滤波器类型；程序存储：≥30组；频率响应：20Hz-20kHz ±0.5dB；动态范围：≥110dB；总谐波失真：≤0.01%；信噪比：≥100dB | Beta Three | LAX | Soundking
10 | 音频控制与拾音 | 反馈抑制器 | 1 | 台 | 3500 | 3500 | 类型：自动反馈抑制器；陷波滤波器：≥12个/通道；功能：一键扫描及锁定，响应时间可调；输入输出：XLR平衡接口 | Beta Three | LAX | Soundking
11 | 音频控制与拾音 | 一拖二无线手持话筒 | 1 | 套 | 3000 | 3000 | 类型：双通道真分集接收，配2支手持；频段：UHF频段；音头：动圈式心形指向；功能：自动扫频、红外对频；有效距离：≥80米（开阔环境）；显示：LCD显示屏 | SHURE | 森海塞尔 | AKG
12 | 音频控制与拾音 | 有线人声话筒 | 2 | 支 | 800 | 1600 | 类型：动圈式，心形指向；频率响应：50Hz-15kHz；输出阻抗：≤600Ω | SHURE | 森海塞尔 | AKG
13 | 音频控制与拾音 | 乐器拾音套装 | 1 | 套 | 3500 | 3500 | 含2支动圈乐器话筒（吉他/贝斯箱体拾音）频响40Hz-15kHz心形指向；含1支超心形动圈底鼓话筒频响30Hz-10kHz带防震支架 | SHURE | 森海塞尔 | AKG
14 | 音频控制与拾音 | 无源DI盒 | 2 | 台 | 600 | 1200 | 类型：无源直插盒；功能：带平衡XLR输出和直通THRU接口；输入阻抗：≥10kΩ；带接地浮地开关 | 百灵达 | SAMSON山逊 | 得胜
三 | 监听系统
15 | 监听系统 | 有源监听音箱 | 1 | 对 | 2200 | 2200 | 类型：有源近场监听；低音单元：≥5英寸；频率响应：55Hz-20kHz；额定功率：≥50W；每只独立功放 | Beta Three | LAX | Soundking | 调音台旁
四 | 线缆及辅材
16 | 线缆及辅材 | 8路电源时序器 | 2 | 台 | 1000 | 2000 | 8路可控输出，1路直通；顺序开机/逆序关机；支持网络远程控制及级联；支持定时开关机 | Beta Three | LAX | Soundking
17 | 线缆及辅材 | 标准机柜 | 1 | 台 | 1800 | 1800 | 19英寸国际标准，高度≥32U；优质冷轧钢板，前后网孔门；带散热风扇 | 图腾TOTEN 32U | 大唐卫士 | 慕胜华硕
18 | 线缆及辅材 | 音频信号线 | 200 | 米 | 6 | 1200 | 两芯加屏蔽层；无氧铜导体；特性阻抗110Ω | 一线丰旭 | 秋叶原 | 科诺恩
19 | 线缆及辅材 | 护套喇叭线 | 400 | 米 | 8 | 3200 | 两芯护套；无氧铜导体；线径≥2×2.5mm² | 一线丰旭 | 秋叶原 | 科诺恩
20 | 线缆及辅材 | 8路音频多芯信号线 | 100 | 米 | 58 | 5800 | 8芯话筒线，带屏蔽 | 一线丰旭 | 秋叶原 | 科诺恩
21 | 线缆及辅材 | 8路卡侬盒 | 1 | 台 | 580 | 580 | 8路卡侬信号接口盒 | 联声 | 科诺恩 | 一线丰旭
22 | 线缆及辅材 | 其它安装辅材 | 1 | 批 | 2000 | 2000 | 音箱吊挂件、卡侬喇叭接插件、焊锡热缩管、扎带、灯钩保险绳等全部辅材 | 国标 | 国标 | 国标 | 包干价
23 | 线缆及辅材 | 话筒架 | 6 | 支 | 150 | 900 | 可调节高度；金属材质；底座稳固防滑 | 国产通用 | 国产通用 | 国产通用
五 | 灯光系统
24 | 灯光系统 | 18颗四合一帕灯 | 16 | 台 | 450 | 7200 | 额定电压：AC100-240V±10%,50-60Hz；额定功率：≥150W；光源：18颗×≥8W RGBW四合一LED；控制：DMX512；光束角：≥25°；控制模式：自走、主从、DMX512；防护等级：IP20 | 蓝鲸麟 | 明丰光电 | 祥明Xiangming
25 | 灯光系统 | 四眼面光灯(COB) | 16 | 台 | 750 | 12000 | 输入电压：AC110V-240V 50Hz/60Hz；额定功率：≥150W；光源：4颗×≥50W COB LED（暖白+正白）；显色指数：≥90；发光角度：≥25°；调光：0-100%线性；控制：DMX512，通道数≥4CH；色温：3200K-5600K可调 | 蓝鲸麟 | 明丰光电 | 祥明Xiangming
26 | 灯光系统 | 光束灯 | 8 | 台 | 2800 | 22400 | 光源功率：≥350W（气体放电泡）或≥200W（LED光源）；色温：≥7500K；颜色盘：≥13色；图案盘：≥17图；棱镜：可旋转棱镜；调光：0-100%机械调光；频闪：支持机械频闪；对焦：电动对焦，光束角≤5°；水平扫描：≥540°；垂直扫描：≥270°；过热保护；电源：100-240V，50/60Hz；防护等级：IP20 | 蓝鲸麟 | 明丰光电 | 祥明Xiangming
27 | 灯光系统 | 灯光信号放大器 | 1 | 台 | 1000 | 1000 | DMX512分配放大；1路输入≥4路独立放大输出；各输出通道电气隔离 | 韵鹏 | 雷鸟Thunderbird | 先飞Xianfei
28 | 灯光系统 | 灯光控台 | 1 | 台 | 1100 | 1100 | 专业DMX512控台≥1024通道；支持电脑灯控制、场景记忆、走灯编辑；配备显示屏 | 金刚KING KONG 1024 | 韵鹏 | 顾德CODE
29 | 灯光系统 | DMX512信号线 | 200 | 米 | 5 | 1000 | 两芯带屏蔽，特性阻抗120Ω；无氧铜导体 | 一线丰旭 | 秋叶原 | 科诺恩
30 | 灯光系统 | 薄雾机 | 1 | 台 | 2300 | 2300 | 类型：专业水基/油基薄雾机；电压：AC220V-240V 50/60Hz；功率：≥500W；烟量输出：≥3000cfm；控制：支持DMX512；油瓶容积：≥2L | 蚁力 | 安特利Antari | Chauvet
六 | 施工
31 | 施工 | 安装施工费 | 1 | 项 | 8000 | 8000 | 全部设备运输、吊挂安装、焊接、系统调试、操作培训、1年质保；模拟信号线现场焊接卡侬头；系统调试、测试 | — | — | —
|  | 合计 |  |  |  | 148880